## 鏡
[5 empty] | 審 査 | 財政課 |  | 担当課 | 設計者
令和 8 年度
工事実施（当初）設計書
工事名 | 宝達志水町消防団第3・4分団詰所整備工事
工事場所 | 羽咋郡宝達志水町子浦地内
概要 | 宝達志水町消防団第3・4分団詰所整備工事 N=1式 【特記事項】 本業務は、「公共建築設計業務委託共通仕様書」、契約書、契約約款、設計図書により履行すること
日数 |  |  | 日 | 履行期限 |  | 2027-12-28
図 面 |  | 64 | 枚
宝達志水町

## 表紙
設 計 内 訳 書 |  | 設計 |  | 令和 ８年 ９月 |  |  |  | 設 計 者 |  | 宝達志水町環境安全課
|  | 建設場所 |  | 羽咋郡宝達志水町子浦地内
工事費一金 | [9 empty] | 円 也
但し、宝達志水町消防団第３・４分団詰所整備工事 として
名 称 | 品質・形状・摘要 |  | 単位 |  | 数量 | 単価 | 金額 |  | 出来高 |  | 備考
[9 empty] | ％ | 金額
宝達志水町消防団第３・４分団詰所整備工事
直接工事費 |  |  | 式 |  | 1
共通仮設費 |  |  | 式 |  | 1
純工事費 |  |  | 式 |  | 1
現場管理費 |  |  | 式 |  | 1
工事原価 |  |  | 式 |  | 1
一般管理費 | 契約保証費含む |  | 式 |  | 1
工事価格 |  |  | 式 |  | 1
消費税相当額 |  |  | 式 |  | 1
工事費 |  |  | 式 |  | 1
第一交易
7000
[12 empty] | 間接照明見切り代用 | アリタ
第一交易
17200
アリタ

## 直接工事
名 称 | 品質・形状・摘要 | 単位 | 数 量 | 単 価 | 金 額 | 出 来 高 |  | 備 考
[6 empty] | 数 量 | 金 額
宝達志水町消防団
第3･4分団詰所整備工事
１．仮設工事 |  | 式 | 1
２．土工事 |  | 式 | 1
３．コンクリート工事 |  | 式 | 1
４．型枠工事 |  | 式 | 1
５．鉄筋工事 |  | 式 | 1
６．鉄骨工事 |  | 式 | 1
７．防水工事 |  | 式 | 1
８．木工事 |  | 式 | 1
９．屋根工事 |  | 式 | 1
10．金属工事 |  | 式 | 1
11．左官工事 |  | 式 | 1
12．建具工事 |  | 式 | 1
13．塗装工事 |  | 式 | 1
14．内外装工事 |  | 式 | 1
15．家具工事 |  | 式 | 1
16．外構工事 |  | 式 | 1
17．電気設備工事 |  | 式 | 1
18．機械設備工事 |  | 式 | 1
19．敷地・道路整備工事 |  | 式 | 1
20．訓練場整備工事 |  | 式 | 1
計

## 1.仮設
名 称 | 品質・形状・摘要 | 単位 | 数 量 | 単 価 | 金 額 | 出 来 高 |  | 備 考
[6 empty] | 数 量 | 金 額
１．仮設工事
地足場 | １ヶ月 | ㎡ | 356
H10ｍ未満 建枠 900
くさび緊結式足場 | ６ヶ月 屋根下足場含む | ㎡ | 833
安全手摺 | ６ヶ月 仮設材運搬含む | ｍ | 96.2
養生ネットシート | ６ヶ月 仮設材運搬含む | ㎡ | 594
脚立足場 |  | ㎡ | 356
遣り方 |  | ㎡ | 356
墨出し |  | ㎡ | 356
養生 |  | ㎡ | 356
整理清掃後片付け |  | ㎡ | 356
計

## 2.土工事
名 称 | 品質・形状・摘要 | 単位 | 数 量 | 単 価 | 金 額 | 出 来 高 |  | 備 考
[6 empty] | 数 量 | 金 額
２．土工事
根切り | 機械掘り(つぼ掘り) | m3 | 416
床付 |  | m2 | 442
埋戻し | B種(根切土) | m3 | 225
盛土 | B種(根切土) | m3 | 191
〃 | A種(搬入土) | m3 | 91
場内仮置土 | 発生残土 | m3 | 416
砕石地業 | 梁下､再生材､材工共 | m3 | 4.9
〃 | 底盤下､再生材､材工共 | m3 | 7.1
〃 | 土間下､再生材､材工共 | m3 | 27.2
土間下断熱材 | ﾎﾟﾘｽﾁﾚﾝﾌｫｰﾑｔ=30､材工共 | m2 | 260
土間下防湿シート | ﾎﾟﾘｴﾁﾚﾝﾌｨﾙﾑt=0.15､材工共 | m2 | 260
土工機械運搬費 |  | 式 | 1
固化材添加量80kg/m3
浅層地盤改良 | 配合試験､六価ｸﾛﾑ試験､圧縮試験含む | m3 | 332
平板載荷試験 | ラップルコンクリート下端 | 式 | 1
計

## 3.ｺﾝｸﾘｰﾄ工事
名 称 | 品質・形状・摘要 | 単位 | 数 量 | 単 価 | 金 額 | 出 来 高 |  | 備 考
[6 empty] | 数 量 | 金 額
３．コンクリート工事
ラップルコンクリート | FC N18-15 | m3 | 66.8
均しコンクリート | FC N18-15 | m3 | 4.1
(基礎)
躯体コンクリート | FC N24-15 | m3 | 145
(ピット底盤)
〃 | FC N24-15 | m3 | 5.3
(1Fスラブ)
〃 | FC N24-15 | m3 | 48.9
(上部躯体)
〃 | FC N24-18 | m3 | 8.9
(外部スラブ)
雑コンクリート | FC N24-18 | m3 | 2.5
躯体コンクリート
躯体コンクリートS値補正加算分 | (基礎～上部躯体) | m3 | 208
コンクリート打設手間 | ラップルコンクリート | m3 | 66.8
ポンプ圧送料金含む
ポンプ圧送基本料金 | ラップルコンクリート | 回 | 1
コンクリート打設手間 | 均しコンクリート | m3 | 4.1
ポンプ圧送料金含む
ポンプ圧送基本料金 | 均しコンクリート | 回 | 1
コンクリート打設手間 | 躯体コンクリート(基礎) | m3 | 145
ポンプ圧送料金 | 躯体コンクリート(基礎) | m3 | 145
ポンプ圧送基本料金 | 躯体コンクリート(基礎) | 回 | 1
コンクリート打設手間 | 躯体コンクリート(ピット底盤) | m3 | 5.3
ポンプ圧送料金含む
ポンプ圧送基本料金 | 躯体コンクリート(ピット底盤) | 回 | 1
コンクリート打設手間 | 躯体コンクリート(1Fスラブ) | m3 | 48.9
ポンプ圧送料金含む
ポンプ圧送基本料金 | 躯体コンクリート(1Fスラブ) | 回 | 1
コンクリート打設手間 | 躯体コンクリート(上部躯体) | m3 | 8.9
ポンプ圧送料金含む
ポンプ圧送基本料金 | 躯体コンクリート(上部躯体) | 回 | 1
コンクリート打設手間 | 雑コンクリート (外部スラブ) | m3 | 2.5
ポンプ圧送料金含む
ポンプ圧送基本料金 | 雑コンクリート (外部スラブ) | 回 | 1
計

## 4.型枠工事
名 称 | 品質・形状・摘要 | 単位 | 数 量 | 単 価 | 金 額 | 出 来 高 |  | 備 考
[6 empty] | 数 量 | 金 額
４．型枠工事
普通型枠 | 基礎､平面 | m2 | 709
〃 | 地上､平面 | m2 | 15.3
打放型枠 | 地上､平面､B種 | m2 | 78.7
型枠運搬費 | 10t車 | m2 | 803
鉄骨柱脚部絶縁材 | ﾎﾟﾘｽﾁﾚﾝﾌｫｰﾑ t=20､材工共 | m2 | 13.2
計

## 5.鉄筋工事
名 称 | 品質・形状・摘要 | 単位 | 数 量 | 単 価 | 金 額 | 出 来 高 |  | 備 考
[6 empty] | 数 量 | 金 額
５．鉄筋工事
異形鉄筋 | SD295 D10 | t | 6.9
〃 | SD295 D13 | t | 4.9
〃 | SD295 D16 | t | 0.9
〃 | SD345 D19 | t | 0.5
〃 | SD345 D22 | t | 2
〃 | SD345 D25 | t | 6.1
鉄筋加工組立費 |  | t | 20.4
鉄筋運搬費 | 10t車 | t | 20.4
鉄筋ガス圧接費 | D19 | ヶ所 | 18
〃 | D22 | ヶ所 | 59
〃 | D25 | ヶ所 | 110
スクラップ(鉄筋) | H2 | t | 0.6
計

## 6.鉄骨工事
名 称 | 品質・形状・摘要 | 単位 | 数 量 | 単 価 | 金 額 | 出 来 高 |  | 備 考
[6 empty] | 数 量 | 金 額
６．鉄骨工事
(1)鉄骨本体工事 |  | 式 | 1
(2)鉄骨母屋工事 |  | 式 | 1
(3)鉄骨胴縁工事 |  | 式 | 1
(4)鉄骨付帯工事 |  | 式 | 1
計
(1)鉄骨本体工事
SH-600x250x12x28 | SN400B | t | 9.3
H-600x200x11x17 | SN400B | t | 5.3
H-450x200x9x14 | SN400B | t | 0.7
H-500x200x10x16 | SS400 | t | 4.1
H-450x200x9x14 | SS400 | t | 3.7
H-200x100x5.5x8 | SS400 | t | 2.2
□-300x300x19 | BCR295 | t | 8.9
□-100x100x6 | STKR400 | t | 0.5
L-65x65x6 | SS400 | t | 2.1
[-100x50x5x7.5 | SS400 | t | 0.1
PL-6 | SN400B | t | 0.5
PL-9 | SN400B | t | 4.1
PL-12 | SN400B | t | 0.6
PL-19 | SN400B | t | 1.3
PL-22 | SN490B | kg | 23
PL-36 | SN490C | t | 0.7
HTB-M16x40 | S10T | SET | 2250
HTB-M20x40 | S10T | SET | 26
HTB-M20x50 | S10T | SET | 139
HTB-M20x55 | S10T | SET | 21
HTB-M20x60 | S10T | SET | 404
HTB-M20x70 | S10T | SET | 353
HTB-M20x95 | S10T | SET | 605
中ボルト-M16x150 | SS400 | SET | 17
SS400
A.Bolt-M16 | L=320､ﾀﾞﾌﾞﾙﾅｯﾄ締め､J型ﾌｯｸ付 | 本 | 8
鉄骨工場加工組立費 |  | t | 43
鉄骨工場溶接費 |  | t | 43
鉄骨工場塗装費 | JIS K5674､2回塗り | t | 43
鉄骨運搬費 | 11t車 | t | 43
現場建方費 |  | t | 43
HTB本締め費 |  | t | 43
スクラップ(鉄骨) | H1 | t | 2.1
(1)の計
(2)鉄骨母屋工事
C-100ｘ50ｘ20ｘ3.2 | SSC400 | t | 9.9
PL-6 | SN400B | t | 0.9
中ボルト-M16x40 | SS400 | SET | 2109
中ボルト-M16x150 | SS400 | SET | 79
鉄骨工場加工･現場建方費 | 錆止め､運搬費含む | t | 10.5
(2)の計
(3)鉄骨胴縁工事
□-100x100x3.2 | STKR400 | t | 2
C-100ｘ50ｘ20ｘ3.2 | SSC400 | t | 3.9
PL-6 | SN400B | t | 0.9
中ボルト-M16x40 | SS400 | SET | 1580
中ボルト-M16x150 | SS400 | SET | 166
鉄骨工場加工･現場建方費 | 錆止め､運搬費含む | t | 6.6
(3)の計
(4)鉄骨付帯工事
鉄骨現場塗装費 | JIS K5674､2回塗り | t | 43
ﾍﾞｰｽﾊﾟｯｸ柱脚工法30-19F2､または同等工法以上
露出型弾性固定柱脚 | 杭無､h=1.15m､溶接費含む | 脚 | 10
鉄骨柱脚付帯工事 | ﾍﾞｰｽﾊﾟｯｸ柱脚工法､または同等品以上 | 脚 | 10
鉄骨梁貫通補強材 | φ100､材工共 | ヶ所 | 4
アンカーボルト取付費 | M16 | 本 | 8
無収縮モルタル | 300x130､材工共 | ヶ所 | 4
超音波探傷検査費 | 第３者機関 | 式 | 1
(4)の計

## 7.防水
名 称 | 品質・形状・摘要 | 単位 | 数 量 | 単 価 | 金 額 | 出 来 高 |  | 備 考
[6 empty] | 数 量 | 金 額
７．防水工事
シーリング 金属 | W15 MS-2 | ｍ | 169
シーリング 建具 | W15 MS-2 | ｍ | 146
計

## 8 .木
名 称 | 品質・形状・摘要 | 単位 | 数 量 | 単 価 | 金 額 | 出 来 高 |  | 備 考
[6 empty] | 数 量 | 金 額
８．木工事
畳寄せ |  | ｍ | 37
雑巾摺 |  | ｍ | 56.7
敷居 | W65 | ｍ | 10.1
敷居 | W120 | ｍ | 4.6
敷居 | W140 | ｍ | 4.9
鴨居 | W65 | ｍ | 10.1
鴨居 | W120 | ｍ | 4.6
鴨居 | W140 | ｍ | 4.9
付鴨居 |  | ｍ | 24
額縁 | W165 | ｍ | 42.2
建具枠 | W65 | ｍ | 7.8
建具枠 | W120 | ｍ | 7.8
建具枠 | W140 | ｍ | 7.8
廻縁 |  | ｍ | 38.6
カーテンボックス | W120×H80 | ｍ | 25.5
押入 中段 |  | ㎡ | 7.5
押入 枕棚 |  | ㎡ | 2.7
計

## 9.屋根
名 称 | 品質・形状・摘要 | 単位 | 数 量 | 単 価 | 金 額 | 出 来 高 |  | 備 考
[6 empty] | 数 量 | 金 額
９．屋根工事
カラーＳＧＬ鋼板立平葺き | 厚0.4 働き幅350 篏合高20 | ㎡ | 402
耐火複合野地板 | 厚50 | ㎡ | 402
改質アスファルトルーフィング | 厚1.0 | ｍ | 402
軒先・ケラバ 錺金物 | 厚1.0 カラーＳＧＬ鋼板成形 | ｍ | 92.3
雪止め | L-40×40×3 溶融亜鉛メッキ | ｍ | 61.6
軒樋 エスロン雨樋 |  | ｍ | 52
縦樋 エスロンカラーパイプ | 60φ | ｍ | 30.4
計

## 10.金属
名 称 | 品質・形状・摘要 | 単位 | 数 量 | 単 価 | 金 額 | 出 来 高 |  | 備 考
[6 empty] | 数 量 | 金 額
10．金属工事
外部
L-40×15×6 カット成形
床 見切金物 | 溶融亜鉛メッキ | ｍ | 10
壁 アルミ水切り |  | ｍ | 76.5
天井 ＬＧＳ下地（野縁） | 25型 ＠300 | ㎡ | 42.3
内部
壁 ＬＧＳ下地 | W50 ＠300 | ㎡ | 280
壁 ＬＧＳ下地 | W65 ＠300 | ㎡ | 101
壁 ＬＧＳ下地 | W90 ＠300 | ㎡ | 21.1
壁 ＬＧＳ下地 | 開口補強 | ｍ | 173
天井 ＬＧＳ下地 | 19型 ＠225 | ㎡ | 7.5
天井 ＬＧＳ下地 | 19型 ＠300 | ㎡ | 243
天井 ＬＧＳ下地 | 19型 ＠360 | ㎡ | 72.8
下り壁 ＬＧＳ下地 | H500 | ㎡ | 4.7
天井点検口 | 450×450 アルミ額縁型 | ヶ所 | 14
天井点検口 | 450×450 アルミ目地枠型 | ヶ所 | 4
天井開口補強 | 600×600 | ヶ所 | 18
カーテンボックス | アルミ既製品 W120×H80 | ｍ | 3.6
計

## 11.左官
名 称 | 品質・形状・摘要 | 単位 | 数 量 | 単 価 | 金 額 | 出 来 高 |  | 備 考
[6 empty] | 数 量 | 金 額
11．左官工事
外部
床 コンクリート直均し |  | ㎡ | 15.5
床 モルタル塗 | タイル下地 | ㎡ | 8.4
床 エポキシ樹脂系塗床 |  | ㎡ | 15.5
内部
床 コンクリート直均し |  | ㎡ | 356
床 エポキシ樹脂系塗床 |  | ㎡ | 165
巾木 エポキシ樹脂系塗床 |  | ㎡ | 24.4
建具周囲モルタル詰め | 防水モルタル | ｍ | 6
計

## 12.建具
名 称 | 品質・形状・摘要 | 単位 | 数 量 | 単 価 | 金 額 | 出 来 高 |  | 備 考
[6 empty] | 数 量 | 金 額
12．建具工事
AD-01
ランマ外倒窓・親子開き框戸 | W1,200×H2,660 | ヶ所 | 2
AW-01a 引違い２連窓 | W3,670×H1,600 | ヶ所 | 3
AW-01b 引違い２連窓 | W3,670×H1,600 | ヶ所 | 1
AW-02 引違い２連窓 | W3,270×H1,600 | ヶ所 | 2
AW-03 引違い窓 | W1,800×H1,600 | ヶ所 | 2
SD-01 片開きフラッシュ戸 | W900×H2,100 | ヶ所 | 2
LSD-01 片開きフラッシュ戸 | W800×H2,100 | ヶ所 | 4
LSD-02 片開きフラッシュ戸 | W800×H2,100 | ヶ所 | 2
LSD-03 親子開きフラッシュ戸 | W1,200×H2,100 | ヶ所 | 2
OSD-01 オーバースライダー | W3,500×H3,700 | ヶ所 | 2
OSD-02 オーバースライダー | W3,000×H2,800 | ヶ所 | 1
TB-01 トイレブース | W1,772.5×H2,140 | ヶ所 | 2
TB-02 隔てパネル | W850×H2,140 | ヶ所 | 2
F-01 引分け襖 | W2,520×H1,950 | ヶ所 | 2
F-02 引違い襖 | W2,315×H1,950 | ヶ所 | 2
単板ガラス | Ｆ4.0 | ㎡ | 0.7
複層ガラス | PW6.8-A6.0-LEs6.0 | ㎡ | 5.8
複層ガラス | FL6.0-A6.0-LEs6.0 | ㎡ | 22.4
複層ガラス | FL6.0-A6.0-LEg6.0 | ㎡ | 13.9
ガラスシーリング | 両面 | ｍ | 181
計

## 13.塗装
名 称 | 品質・形状・摘要 | 単位 | 数 量 | 単 価 | 金 額 | 出 来 高 |  | 備 考
[6 empty] | 数 量 | 金 額
13．塗装工事
外部
巾木 ＤＰ塗 | コンクリート面 | ㎡ | 54.3
天井 ＥＰ塗 | ボード面 | ㎡ | 42.3
内部
壁 ＥＰ塗 | ボード面 | ㎡ | 341
天井 ＥＰ塗 | ボード面 | ㎡ | 170
造作材 ＣＬ塗 細幅 |  | ｍ | 286
建具 ＳＯＰ塗 |  | ㎡ | 47.3
計

## 14.内外装
名 称 | 品質・形状・摘要 | 単位 | 数 量 | 単 価 | 金 額 | 出 来 高 |  | 備 考
[6 empty] | 数 量 | 金 額
14．内外装工事
外部
床 磁器質タイル貼 | 150×150 | ㎡ | 6.8
床 磁器質タイル役物貼 | 段鼻 150×（150＋30） | ｍ | 8.6
外壁 窒業系サイディング貼 | 厚16 横貼 | ㎡ | 286
外壁
フェノールフォーム断熱材 | 厚20 | ㎡ | 286
外壁 透湿防水シート貼 |  | ㎡ | 286
天井 ＦＫ目透し貼 | 厚8.0 | ㎡ | 42.3
ビニール廻縁 |  | ｍ | 58.5
現場発泡ウレタン吹付 | 厚30 外壁コンクリート立上り部 | ㎡ | 26.8
グラスウール充填 | 厚100 外壁-屋根取合い部 | ㎡ | 5.2
内部
床 フリーフロア | H235 | ㎡ | 86.6
床 合板張 | 厚12.0 | ㎡ | 86.6
床 合板張 | 厚9.0 | ㎡ | 10.2
床 畳敷き | 一帖物 | ヶ所 | 50
床 化粧複合フローリング張 | 厚12.0 塗装品 | ㎡ | 7.1
床 ホモジニアスタイル貼 | 厚3.0 | ㎡ | 10.9
床 ビニルシート貼 | 厚2.5 | ㎡ | 59.2
ビニール巾木 | H60 | ｍ | 61.2
ビニール巾木 | H300 | ｍ | 24.3
ＬＧＳ下地W90
壁 耐火ウォール | 厚12.5＋12.5 ＧＢ-Ｆ両面貼 | ㎡ | 117
耐火ウォール取合い耐火材 | 厚100 ロックウール充填 | ㎡ | 4.7
壁 ＧＢ-Ｒ貼 | 厚12.5 | ㎡ | 524
壁 メラミン不燃化粧板貼 | 厚3.0 | ㎡ | 11.1
壁 ビニールクロス貼 |  | ㎡ | 260
壁 ビニールクロス貼 | 貼手間 ボード面 | ㎡ | 260
壁 断熱材充填 | 厚50 グラスウール | ㎡ | 117
天井 岩綿吸音板貼 | 厚9.0 厚9.5ＧＢ-Ｒ捨て貼 | ㎡ | 72.8
天井 ＧＢ-Ｒ目透し貼 | 厚12.5 | ㎡ | 78
天井 ＧＢ-Ｄ貼 | 厚9.5 455×910 | ㎡ | 7.5
天井 ＦＫ目透し貼 | 厚8.0 | ㎡ | 170
天井 ビニールクロス貼 |  | ㎡ | 78
天井 ビニールクロス貼 | 貼手間 ボード面 | ㎡ | 78
ビニール廻縁 |  | ｍ | 166
ビニール見切縁 |  | ｍ | 9.4
計

## 15.家具
名 称 | 品質・形状・摘要 | 単位 | 数 量 | 単 価 | 金 額 | 出 来 高 |  | 備 考
[6 empty] | 数 量 | 金 額
15．家具工事
01 手洗化粧台 | W870×D350×H(800＋100) | ヶ所 | 2
02 キッチンセット | W2,100×D(600＋300)×H(890＋900) | ヶ所 | 2
03 纏収納棚 | W1,800×D950×H2,500 | ヶ所 | 2
04 機材収納棚 | W4,240×D600×H2,500 | ヶ所 | 4
05 フック受け板 | W8,100×D30×H300 | ヶ所 | 2
06 神棚受け | W600×D370 | ヶ所 | 2
PT-01 ポストフォーム天板 | W150×L800×D20 | ヶ所 | 2
PT-02 ポストフォーム天板 | W150×L1,600×D20 | ヶ所 | 2
PT-03 ポストフォーム天板 | W150×L2,100×D20 | ヶ所 | 2
S1 室名サイン | W200×H250 | ヶ所 | 10
S2 外部館名サイン | W800×H250 | ヶ所 | 4
S3 外部館名文字 | W200×H200 切り文字 | ヶ所 | 15
横型ブラインド | W1,800×H1,940 和室 | ヶ所 | 8
横型ブラインド | W1,800×H1,880 踏込 | ヶ所 | 2
計

## 16.外構
名 称 | 品質・形状・摘要 | 単位 | 数 量 | 単 価 | 金 額 | 出 来 高 |  | 備 考
[6 empty] | 数 量 | 金 額
16．外構工事
根切り |  | ㎥ | 147
鋤取り |  | ㎥ | 32.7
埋戻し | B種 | ㎥ | 151
盛土 | B種 | ㎥ | 28.7
盛土 | Ａ種 | ㎥ | 203
場内仮置き土 | 発生残土 | ㎥ | 28.7
再生砕石 |  | ㎥ | 9.3
捨て・据付コンクリート | Fc18-SL15 | ㎥ | 3.5
インバートコンクリート | Fc18-SL15 | ㎥ | 3.5
コンクリート | Fc21-SL18 | ㎥ | 9.9
コンクリート打設手間 | シュート打設 | ㎥ | 16.9
据付モルタル | Ｌ型擁壁 | ㎡ | 10.7
土間下防湿シート | 厚0.15 ポリエチレンフィルム | ㎡ | 20.1
土留め型枠 | 既設道路 | ㎡ | 9.5
普通型枠 |  | ㎡ | 33.2
打放型枠 |  | ㎡ | 21.3
型枠運搬 |  | ㎡ | 64
溶接金網 | 6φ100×100 | ㎡ | 20.1
鉄筋 D13 |  | ｔ | 0.4
鉄筋加工組立費 |  | ｔ | 0.4
鉄筋運搬 |  | ｔ | 0.4
コンクリート直均し |  | ㎡ | 40.9
Ｌ型擁壁 | 600型 | ｍ | 16.5
Ｌ型擁壁 | 700型 | ｍ | 10
Ｌ型擁壁 | 800型 | ｍ | 11.6
Ｌ型擁壁 | 900型 | ｍ | 54
Ｌ型擁壁 | 1000型 | ｍ | 7.8
Ｌ型擁壁 | 1100型 | ｍ | 7.9
ＶＳ側溝 | 300×400 横断型 | ｍ | 52
ＶＳ側溝 ＰＣ蓋 | 400×500×100 | ヶ所 | 24
ＶＳ側溝 鋼製グレーチング蓋 | 400×1,000 T-14 嵩上げ型 | ヶ所 | 14
ＰＣ製雨水桝 | 300×300×H300 | ヶ所 | 13
ＰＣ製雨水桝 | 300×300×H150 | ヶ所 | 4
ＰＣ製雨水桝 | 400×400×H300 | ヶ所 | 2
ＰＣ製雨水桝 | 400×400×H150 | ヶ所 | 1
雨水桝 鋼製グレーチング蓋 | 300×300 T-6 枠付き | ヶ所 | 5
雨水桝 鋼製グレーチング蓋 | 400×400 T-6 枠付き | ヶ所 | 1
雨水排水ＶＰ管 | 75φ | ｍ | 25.8
雨水排水ＶＰ管 | 100φ | ｍ | 30.6
排水管据付砂敷 |  | ㎥ | 1.2
アスファルト舗装 | A-5-25 既設道路補修 | ㎡ | 6
アスファルト舗装 | A-5-15 | ㎡ | 1169
地盤改良路床 |  | ㎥ | 351
ライン引き | W150 溶融式ペイント 白線 | ｍ | 220
車止めブロック | W600×H150 反射板付き | ヶ所 | 22
フェンス | H800 メッシュフェンス | ｍ | 36
既設側溝 鋼製蓋 | 400×1,000 厚4.5縞鋼板成形 | ヶ所 | 12
ホース乾燥柱 |  | ヶ所 | 1
ホース乾燥柱 地中スリーブ | 300φＶＵ管 | ｍ | 1.7
ホース乾燥柱 建柱 |  | ヶ所 | 1
計

## 17.電気設備
頁
名 称 | 品質・形状・摘要 | 単位 | 数量 | 単価 | 金額 | 出来高 |  | 備考
[6 empty] | ％ | 金額
17．電気設備工事
1.幹線設備 |  | 式 | 1
2.ｺﾝｾﾝﾄ設備 |  | 式 | 1
3.電灯設備 |  | 式 | 1
4.換気電源設備 |  | 式 | 1
5.ﾃﾚﾋﾞ共聴設備 |  | 式 | 1
6.非常警報設備 |  | 式 | 1
合計
平成 年 月 日
設 計
建設場所
設 計 者
設 計 内 訳 書
名 称
品質・形状・摘要
単位
数 量
単 価
金 額
備 考
出 来 高
数 量
金 額
平成 年 月 日
設 計
建設場所
設 計 者
設 計 内 訳 書
名 称
品質・形状・摘要
単位
数 量
単 価
金 額
備 考
出 来 高
数 量
金 額
金 額
数 量
名 称
品質・形状・摘要
単位
数 量
単 価
金 額
備 考
出 来 高
数 量
金 額

## 17-1.電気内訳
名 称 | 品質・形状・摘要 | 単位 | 数量 | 単価 | 金額 | 出来高 |  | 備考
[6 empty] | 数量 | 金額
1. 幹線設備
耐衝撃性 硬質ﾋﾞﾆｰﾙ管 | HIVE(70) 露出配管 | m | 10
FEP管 | (65) | m | 14
金属製可とう電線管 | (63) ﾋﾞﾆｰﾙ被覆有･防水 | 箇所 | 1
異種管接続材 | FEP65 | 個 | 2
600V (EM-IE)
耐燃性ﾎﾟﾘｴﾁﾚﾝ絶縁電線 | 5.5mm2 | m | 7
600V (EM-IE)
耐燃性ﾎﾟﾘｴﾁﾚﾝ絶縁電線 | 14mm2 | m | 22
600V (EM-IE)
耐燃性ﾎﾟﾘｴﾁﾚﾝ絶縁電線 | 14mm2 PF管内 | m | 17
EM-CETｹｰﾌﾞﾙ | 100mm2 管内 | m | 11
EM-CETｹｰﾌﾞﾙ | 100mm2 ﾋﾟｯﾄ・天井 | m | 14
EM-CETｹｰﾌﾞﾙ | 100mm2 FEP内(PF･CD) | m | 14
引込開閉器盤 | L-0 | 面 | 1
分電盤 | L-1 | 面 | 1
ｺﾝｸﾘｰﾄ柱(建柱車) | 10m -19cm -3.5kN | 本 | 1
金属短管貫通処理
(壁・床共用) | (63) | 箇所 | 1
ﾌﾞﾛｯｸﾊﾝﾄﾞﾎｰﾙ | H1-6 | 基 | 1
銅覆鋼棒打込式
接地極 ED | 14φ×1.5m | 箇所 | 2
埋設標識ｼｰﾄ | 2倍長(W)150 | m | 14
ﾊﾞｯｸﾎｳ 0.13m3
根切り(機械) | 排出ｶﾞｽ対策型 油圧式ｸﾛｰﾗ型 | m3 | 5
ﾊﾞｯｸﾎｳ 0.13m3
埋戻し(機械) | 排出ｶﾞｽ対策型 油圧式ｸﾛｰﾗ型 | m3 | 3
山砂 |  | m3 | 2
小計
2. コンセント設備
0
合成樹脂製可とう電線管 | PF単層(22) 隠蔽・埋込配管 | m | 95
0
合成樹脂製可とう電線管 | PF単層(28) 隠蔽・埋込配管 | m | 46
0
FEP管 | (30) | m | 15
0
耐衝撃性 硬質ﾋﾞﾆｰﾙ管 | HIVE(28) 露出配管 | m | 2
異種管接続材 | FEP30 | 個 | 1
0
合成樹脂製 ｱｳﾄﾚｯﾄﾎﾞｯｸｽ | 中四角浅型 D44 (ｶﾊﾞｰ付) | 個 | 40
600V (EM-IE)
耐燃性ﾎﾟﾘｴﾁﾚﾝ絶縁電線 | 1.6mm | m | 205
600V (EM-IE)
耐燃性ﾎﾟﾘｴﾁﾚﾝ絶縁電線 | 1.6mm PF管内 | m | 24
0
EM-EEFｹｰﾌﾞﾙ | 2.0mm-2C ﾋﾟｯﾄ・天井 | m | 158
0
EM-EEFｹｰﾌﾞﾙ | 2.0mm-3C ﾋﾟｯﾄ・天井 | m | 161
0
EM-EEFｹｰﾌﾞﾙ | 2.0mm-2C FEP内(PF･CD) | m | 71
0
EM-EEFｹｰﾌﾞﾙ | 2.0mm-3C FEP内(PF･CD) | m | 65
0
EM-CEｹｰﾌﾞﾙ | 5.5mm2-2C 管内 | m | 2
0
EM-CEｹｰﾌﾞﾙ | 5.5mm2-2C ﾋﾟｯﾄ・天井 | m | 204
0
EM-CEｹｰﾌﾞﾙ | 5.5mm2-2C FEP内(PF･CD) | m | 20
125V
ｺﾝｾﾝﾄ(金属ﾌﾟﾚｰﾄ付) | 2P15A×2 | 個 | 18
125V
ｺﾝｾﾝﾄ(金属ﾌﾟﾚｰﾄ付) | 2P15A×1 (接地端子付) | 個 | 8
125V
ｺﾝｾﾝﾄ(金属ﾌﾟﾚｰﾄ付) | 2P15A×1 (接地極、接地端子付) | 個 | 2
125V
ｺﾝｾﾝﾄ(金属ﾌﾟﾚｰﾄ付) | 2P15A×2 (接地極、接地端子付) | 個 | 8
250V
ｺﾝｾﾝﾄ(金属ﾌﾟﾚｰﾄ付) | 3P20A×1 | 個 | 2
金属短管貫通処理
(壁・床共用) | (19) | 箇所 | 1
埋設標識ｼｰﾄ | 2倍長(W)150 | m | 14
0 | ﾊﾞｯｸﾎｳ 0.13m3
根切り(機械) | 排出ｶﾞｽ対策型 油圧式ｸﾛｰﾗ型 | m3 | 3
0 | ﾊﾞｯｸﾎｳ 0.13m3
埋戻し(機械) | 排出ｶﾞｽ対策型 油圧式ｸﾛｰﾗ型 | m3 | 2
0
山砂 |  | m3 | 2
小計
3. 電灯設備
0
合成樹脂製可とう電線管 | PF単層(16) 隠蔽・埋込配管 | m | 7
0
合成樹脂製可とう電線管 | PF単層(22) 隠蔽・埋込配管 | m | 39
0
合成樹脂製可とう電線管 | PF単層(28) 隠蔽・埋込配管 | m | 7
0
FEP管 | (30) | m | 191
0
合成樹脂製 ｱｳﾄﾚｯﾄﾎﾞｯｸｽ | 中四角浅型 D44 (ｶﾊﾞｰ付) | 個 | 42
600V (EM-IE)
耐燃性ﾎﾟﾘｴﾁﾚﾝ絶縁電線 | 1.6mm | m | 44
600V (EM-IE)
耐燃性ﾎﾟﾘｴﾁﾚﾝ絶縁電線 | 1.6mm PF管内 | m | 198
0
EM-EEFｹｰﾌﾞﾙ | 1.6mm-2C ﾋﾟｯﾄ・天井 | m | 97
0
EM-EEFｹｰﾌﾞﾙ | 1.6mm-3C ﾋﾟｯﾄ・天井 | m | 286
0
EM-EEFｹｰﾌﾞﾙ | 2.0mm-3C ﾋﾟｯﾄ・天井 | m | 76
0
EM-EEFｹｰﾌﾞﾙ | 1.6mm-2C FEP内(PF･CD) | m | 17
0
EM-EEFｹｰﾌﾞﾙ | 1.6mm-3C FEP内(PF･CD) | m | 34
0
EM-EEFｹｰﾌﾞﾙ | 2.0mm-3C FEP内(PF･CD) | m | 6
0
EM-CEｹｰﾌﾞﾙ | 3.5mm2-2C ﾋﾟｯﾄ・天井 | m | 15
0
EM-CEｹｰﾌﾞﾙ | 5.5mm2-2C ﾋﾟｯﾄ・天井 | m | 29
0
EM-CEｹｰﾌﾞﾙ | 3.5mm2-2C FEP内(PF･CD) | m | 171
0
EM-CEｹｰﾌﾞﾙ | 5.5mm2-2C FEP内(PF･CD) | m | 27
ﾀﾝﾌﾞﾗｽｲｯﾁ(金属ﾌﾟﾚｰﾄ付) | 1P15A×1 ﾈｰﾑ無 | 個 | 2
ﾀﾝﾌﾞﾗｽｲｯﾁ(金属ﾌﾟﾚｰﾄ付) | 3W15A×2 ﾈｰﾑ無 | 個 | 2
ﾀﾝﾌﾞﾗｽｲｯﾁ(金属ﾌﾟﾚｰﾄ付) | 1P15A×3+1P4AL付×1 | 個 | 1
ﾀﾝﾌﾞﾗｽｲｯﾁ(防雨ﾌﾟﾚｰﾄ付) | 2P15A×1 | 個 | 1
125V
ｺﾝｾﾝﾄ(金属ﾌﾟﾚｰﾄ付) | 2P15A×1 | 個 | 1
人感ｾﾝｻ | 親機 | 個 | 6
人感ｾﾝｻ | 子機 | 個 | 2
自動点滅器 |  | 個 | 1
LSS9-4-23
LED照明器具 | A.40形逆富士型 2500lmﾀｲﾌﾟ | 台 | 15
LSS9-4-48
LED照明器具 | B.40形逆富士型 5200lmﾀｲﾌﾟ | 台 | 26
LED照明器具 | C.ﾀﾞｳﾝﾗｲﾄ 100形 | 台 | 12
LED照明器具 | D.ﾀﾞｳﾝﾗｲﾄ 150形 | 台 | 4
LED照明器具 | E.ﾀﾞｳﾝﾗｲﾄ 200形 | 台 | 4
LED照明器具 | F.15形 流し元灯 | 台 | 2
LED照明器具 | G.ｼｰﾘﾝｸﾞﾗｲﾄ 木枠 | 台 | 12
LED照明器具 | H.ｽﾎﾟｯﾄﾗｲﾄ 80形 人感ｾﾝｻ付 | 台 | 2
LED照明器具 | I.赤色灯 | 台 | 1
LBF3MP/RP-4-20
LED照明器具 | J.40形 ｳｫｰﾙﾗｲﾄ | 台 | 2
LED照明器具 | L.ﾓｰﾙﾗｲﾄ 水銀灯400形相当 | 基 | 7
街路灯基礎 |  | 基 | 7
切替盤 |  | 面 | 1
金属短管貫通処理
(壁・床共用) | (25) | 箇所 | 3
天井開口補強費 | 150φ | 箇所 | 20
埋設標識ｼｰﾄ | 2倍長(W)150 | m | 160
0 | ﾊﾞｯｸﾎｳ 0.13m3
根切り(機械) | 排出ｶﾞｽ対策型 油圧式ｸﾛｰﾗ型 | m3 | 39
0 | ﾊﾞｯｸﾎｳ 0.13m3
埋戻し(機械) | 排出ｶﾞｽ対策型 油圧式ｸﾛｰﾗ型 | m3 | 20
0
山砂 |  | m3 | 19
小計
4. 換気電源設備
0
合成樹脂製可とう電線管 | PF単層(16) 隠蔽・埋込配管 | m | 12
0
合成樹脂製 ｱｳﾄﾚｯﾄﾎﾞｯｸｽ | 中四角浅型 D44 (ｶﾊﾞｰ付) | 個 | 10
0
EM-EEFｹｰﾌﾞﾙ | 1.6mm-2C ﾋﾟｯﾄ・天井 | m | 29
0
EM-EEFｹｰﾌﾞﾙ | 1.6mm-3C ﾋﾟｯﾄ・天井 | m | 73
0
EM-EEFｹｰﾌﾞﾙ | 2.0mm-3C ﾋﾟｯﾄ・天井 | m | 22
0
EM-EEFｹｰﾌﾞﾙ | 1.6mm-2C FEP内(PF･CD) | m | 12
ﾀﾝﾌﾞﾗｽｲｯﾁ(金属ﾌﾟﾚｰﾄ付) | 1P4AL付×1 | 個 | 8
金属短管貫通処理
(壁・床共用) | (25) | 箇所 | 2
小計
5. テレビ共聴設備
0
合成樹脂製可とう電線管 | PF単層(16) 隠蔽・埋込配管 | m | 9
0
合成樹脂製可とう電線管 | PF単層(28) 隠蔽・埋込配管 | m | 2
0
FEP管 | (30) | m | 13
0
耐衝撃性 硬質ﾋﾞﾆｰﾙ管 | HIVE(28) 露出配管 | m | 7
金属製可とう電線管
(電動機等接続) | (30) ﾋﾞﾆｰﾙ被覆有･防水 | 箇所 | 1
0
合成樹脂製 ｱｳﾄﾚｯﾄﾎﾞｯｸｽ | 中四角浅型 D44 (ｶﾊﾞｰ付) | 個 | 2
0
EM-同軸ｹｰﾌﾞﾙ | EM-S-7C-FB 管内 | m | 8
0
EM-同軸ｹｰﾌﾞﾙ | EM-S-5C-FB ﾋﾟｯﾄ･天井 | m | 37
0
EM-同軸ｹｰﾌﾞﾙ | EM-S-5C-FB FEP内(PF･CD) | m | 9
0
EM-同軸ｹｰﾌﾞﾙ | EM-S-7C-FB FEP内(PF･CD) | m | 14
ﾃﾚﾋﾞ端子（金属ﾌﾟﾚｰﾄ） | SH-7F | 個 | 2
金属短管貫通処理
(壁・床共用) | (19) | 箇所 | 2
増幅器 | 一般 屋内 CATV-1 | 個 | 1
保安器 | 共同受信用 | 個 | 1
分配器 | 一般 屋内 SH-D2W | 個 | 1
125Ｖ
ｺﾝｾﾝﾄ(露出) | 2P15A(Ｆ用) | 個 | 1
端子盤 | T-1 | 面 | 1
埋設標識ｼｰﾄ | 2倍長(W)150 | m | 12
0 | ﾊﾞｯｸﾎｳ 0.13m3
根切り(機械) | 排出ｶﾞｽ対策型 油圧式ｸﾛｰﾗ型 | m3 | 3
0 | ﾊﾞｯｸﾎｳ 0.13m3
埋戻し(機械) | 排出ｶﾞｽ対策型 油圧式ｸﾛｰﾗ型 | m3 | 2
0
山砂 |  | m3 | 1
小計
6. 非常警報設備
0
合成樹脂製可とう電線管 | PF単層(16) 隠蔽・埋込配管 | m | 6
0
EM-EEFｹｰﾌﾞﾙ | 1.6mm-2C ﾋﾟｯﾄ・天井 | m | 17
0
EM-EEFｹｰﾌﾞﾙ | 1.6mm-2C FEP内(PF･CD) | m | 3
0
EM-HPｹｰﾌﾞﾙ | 1.2mm-2C ﾋﾟｯﾄ・天井 | m | 17
0
EM-HPｹｰﾌﾞﾙ | 1.2mm-2C FEP内(PF･CD) | m | 3
非常警報一体型 | 埋込 | 面 | 2
誘導標識板 | 避難口 蓄光型 | 枚 | 3
小計

## 18.機械設備
名 称 | 品質･形状・摘要 | 単位 | 数 量 | 単 価 | 金 額 | 出来高 |  | 備 考
[6 empty] | ％ | 金 額
18．機械設備工事
１．空調換気設備 |  | 式 | 1
２．給排水衛生設備 |  | 式 | 1
計

## 18-1.空調項目
名 称 | 品質･形状・摘要 | 単位 | 数 量 | 単 価 | 金 額 | 出来高 |  | 備 考
[6 empty] | ％ | 金 額
１．空調換気設備
１．機器設備 |  | 式 | 1
２．配管設備 |  | 式 | 1
３．換気設備 |  | 式 | 1
４．ﾀﾞｸﾄ設備 |  | 式 | 1
５．自動制御設備 |  | 式 | 1
計

## 18-1-1.空調内訳
名 称 | 品質･形状・摘要 | 単位 | 数 量 | 単 価 | 金 額 | 出来高 |  | 備 考
[6 empty] | ％ | 金 額
１．機器設備
ACP-1 | 天井ｶｾｯﾄ・1方向
空冷ﾋｰﾄﾎﾟﾝﾌﾟﾊﾟｯｹｰｼﾞｴｱｺﾝ | C:5.6kW H:6.3kW 天井ﾊﾟﾈﾙ，ﾜｲﾔｰドﾘﾓｺﾝ,床置架台 | 台 | 4
屋外機,防振基礎無し
同上据付費 | 5.6kW以下 | 台 | 4
屋内機 天吊
同上据付費 | 5.6kW以下 | 台 | 4
ACP-2 | 天井ｶｾｯﾄ・4方向
空冷ﾋｰﾄﾎﾟﾝﾌﾟﾊﾟｯｹｰｼﾞｴｱｺﾝ | C:7.1kW H:8.0kW 天井ﾊﾟﾈﾙ，ﾜｲﾔｰドﾘﾓｺﾝ,床置架台 | 台 | 2
屋外機,防振基礎無し
同上据付費 | 7.1kW以下 | 台 | 2
屋内機 天吊
同上据付費 | 7.1kW以下 | 台 | 2
計
２．配管設備
冷媒管 | 液管
断熱材付被覆銅管 | 6.4φ | ｍ | 44
冷媒管 | 液管
断熱材被覆銅管 | 9.5φ | ｍ | 32
冷媒管 | ｶﾞｽ管
断熱材被覆銅管 | 12.7φ | ｍ | 44
冷媒管 | ｶﾞｽ管
断熱材被覆銅管 | 15.9φ | ｍ | 32
冷媒管 | 液管 屋外
断熱材付被覆銅管 | 6.4φ | ｍ | 3
冷媒管 | 液管 屋外
断熱材被覆銅管 | 15.9φ | ｍ | 1
冷媒管 | ｶﾞｽ管 屋外
断熱材被覆銅管 | 12.7φ | ｍ | 3
冷媒管 | ｶﾞｽ管 屋外
断熱材被覆銅管 | 15.9φ | ｍ | 1
ﾄﾞﾚﾝ管 | 屋内一般
硬質ﾎﾟﾘ塩化ﾋﾞﾆﾙ管 | 25A | ｍ | 12
ﾄﾞﾚﾝ管 | 屋内一般
硬質ﾎﾟﾘ塩化ﾋﾞﾆﾙ管 | 30A | ｍ | 18
ﾄﾞﾚﾝ管 | 屋内一般
硬質ﾎﾟﾘ塩化ﾋﾞﾆﾙ管 | 40A | ｍ | 11
ﾄﾞﾚﾝ管 | 屋外架空
硬質ﾎﾟﾘ塩化ﾋﾞﾆﾙ管 | 40A | ｍ | 1
屋外露出,ｽﾃﾝﾚｽ鋼板
冷媒管保温 | ｸﾞﾗｽｳｰﾙ 100A | ｍ | 8
屋内一般隠ぺい，ｸﾞﾗｽｳｰﾙ
ﾄﾞﾚﾝ管保温 | 25A | ｍ | 12
屋内一般隠ぺい，ｸﾞﾗｽｳｰﾙ
ﾄﾞﾚﾝ管保温 | 30A | ｍ | 18
屋内一般隠ぺい，ｸﾞﾗｽｳｰﾙ
ﾄﾞﾚﾝ管保温 | 40A | ｍ | 11
配管ｽﾘｰﾌﾞ費 |  | 式 | 1
計
３．換気設備
HEX-1 | 天井埋込形
全熱交換器 | 150φ×300m3/h×100Pa | 台 | 4
ｶｾｯﾄ形
同上据付費 |  | 台 | 4
FV-1 | 低騒音形
天井埋込形換気扇 | 50m3/h×60Pa | 台 | 2
FV-2 | 低騒音形
天井埋込形換気扇 | 200m3/h×60Pa | 台 | 2
FV-3 | 低騒音形
天井埋込形換気扇 | 200m3/h×60Pa | 台 | 2
天井埋込形
同上据付費 |  | 台 | 6
FE-1 | 0
ｽﾄﾚｰﾄｼﾛｯｺﾌｧﾝ | 200φ×1,000m3/h×100Pa | 組 | 2
同上据付費 |  | 台 | 2
FR-1 | 0
有圧扇 | 300φ×1,200m3/h×50Pa | 個 | 1
同上据付費 | 300φ | 台 | 1
計
４．ﾀﾞｸﾄ設備
ｽﾊﾟｲﾗｲﾙﾀﾞｸﾄ | 100φ | ｍ | 13
ｽﾊﾟｲﾗｲﾙﾀﾞｸﾄ | 150φ | ｍ | 68
ｽﾊﾟｲﾗｲﾙﾀﾞｸﾄ | 200φ | ｍ | 13
ｽﾊﾟｲﾗｲﾙﾀﾞｸﾄ | 250φ | ｍ | 2
～450
ﾁｬﾝﾊﾞｰﾎﾞｯｸｽ | 0.5m/m | ㎡ | 4
451～750
ﾁｬﾝﾊﾞｰﾎﾞｯｸｽ | 0.6m/m | ㎡ | 4
屋内隠ぺい
ｽﾊﾟｲﾗｲﾙﾀﾞｸﾄ保温 | 100φ | ｍ | 4
屋内隠ぺい
ｽﾊﾟｲﾗｲﾙﾀﾞｸﾄ保温 | 150φ | ｍ | 21
屋内隠ぺい
ｽﾊﾟｲﾗｲﾙﾀﾞｸﾄ保温 | 200φ | ｍ | 2
屋内隠ぺい
ｽﾊﾟｲﾗｲﾙﾀﾞｸﾄ保温 | 250φ | ｍ | 2
ｸﾞﾗｽｳｰﾙ
消音内貼り | 亀甲金網 | ㎡ | 8
ﾍﾞﾝﾄｷｬｯﾌﾟ | 100φ | 個 | 2
ﾍﾞﾝﾄｷｬｯﾌﾟ | 150φ | 個 | 12
ﾍﾞﾝﾄｷｬｯﾌﾟ | 200φ | 個 | 2
ﾍﾞﾝﾄｷｬｯﾌﾟ | 250φ | 個 | 8
HS
ｽﾘｯﾄ型吸込口 | 100×100 | 個 | 12
HS
ｽﾘｯﾄ型吸込口 | 500×300 | 個 | 2
VHS-F
ﾕﾆﾊﾞｰｻﾙ形吸込口 | 300×300 | 個 | 2
SFD
防煙防火ﾀﾞﾝﾊﾟｰ | 200φ | 個 | 2
配管ｽﾘｰﾌﾞ費 |  | 式 | 1
計
５．自動制御設備
温湿度ﾏﾙﾁｺﾝﾄﾛｰﾗｰ
有圧扇用温湿度ｾﾝｻｰ | 延長湿度ｾﾝｻｰ，延長ｹｰﾌﾞﾙ | 個 | 1
0
ｴｱｺﾝﾘﾓｺﾝ | ﾜｲﾔｰﾄﾞﾀｲﾌﾟ | 個 | 6
0
全熱交換器ﾘﾓｺﾝ | ﾜｲﾔｰﾄﾞﾀｲﾌﾟ | 個 | 4
ﾘﾓｺﾝ配線 | ｺﾛｶﾞｼ
EM-CEES | 1.25□×2C | ｍ | 58
内外機連絡線 | ｺﾛｶﾞｼ
EM-EEF | 2□×3C | ｍ | 76
計

## 18-2.衛生項目
名 称 | 品質･形状・摘要 | 単位 | 数 量 | 単 価 | 金 額 | 出来高 |  | 備 考
[6 empty] | ％ | 金 額
２．給排水衛生設備
２．給排水衛生設備 |  | 式 | 1
２．給水設備 |  | 式 | 1
３．排水設備 |  | 式 | 1
４．給湯設備 |  | 式 | 1
５．消火設備 |  | 式 | 1
６．撤去工事 |  | 式 | 1
計

## 18-2-1衛生内訳
名 称 | 品質･形状・摘要 | 単位 | 数 量 | 単 価 | 金 額 | 出来高 |  | 備 考
[6 empty] | ％ | 金 額
２．給排水衛生設備
密閉式防露ﾀﾝｸ(SH596BAYR),温水洗浄便座(TCF5534AU),ｴｺﾘﾓｺﾝ
洋風便器 | CS597BCS | 個 | 2
壁排水
壁掛自動洗浄小便器 |  | 個 | 4
自動水栓(TLE25SS1A),壁給水,壁排水,ﾊﾞｯｸﾊﾝｶﾞｰ,止水栓
ｶｳﾝﾀｰ式洗面器 | LS351C | 台 | 2
単水栓(T23AEQ20),壁給水,床排水,ﾊﾞｯｸﾊﾝｶﾞｰ,止水栓
掃除用流し |  | 台 | 2
ｽﾃﾝﾚｽ製
棚付二連紙巻器 | YH702 | 台 | 2
樹脂製
ﾍﾟｰﾊﾟｰﾀｵﾙﾎﾙﾀﾞｰ |  | 台 | 2
水栓柱 | 合成樹脂製 | 個 | 1
散水栓 | 20A | 個 | 2
計
２．給水設備
30ｍｍ, 量水器設置
給水引込 | 道路解体復旧共 | 式 | 1
SGP-PB | 屋内一般 隠ぺい
ﾎﾟﾘ粉体ﾗｲﾆﾝｸﾞ鋼管 | 20A | ｍ | 22
SGP-PB | 屋内一般 隠ぺい
ﾎﾟﾘ粉体ﾗｲﾆﾝｸﾞ鋼管 | 25A | ｍ | 12
SGP-PB | 機械室・便所
ﾎﾟﾘ粉体ﾗｲﾆﾝｸﾞ鋼管 | 20A | ｍ | 17
SGP-PB | 機械室・便所
ﾎﾟﾘ粉体ﾗｲﾆﾝｸﾞ鋼管 | 25A | ｍ | 3
HIVP | 屋外埋設
耐衝撃性ﾎﾟﾘ塩化ﾋﾞﾆﾙ管 | 20A | ｍ | 3
HIVP | 屋外埋設
耐衝撃性ﾎﾟﾘ塩化ﾋﾞﾆﾙ管 | 25A | ｍ | 40
HIVP | 屋外埋設
耐衝撃性ﾎﾟﾘ塩化ﾋﾞﾆﾙ管 | 30A | ｍ | 5
暗渠内，ﾎﾟﾘｽﾁﾚﾝﾌｫｰﾑ
給水管保温 | 着色ｱﾙﾐｶﾞﾗｽｸﾛｽ 20A | ｍ | 39
暗渠内，ﾎﾟﾘｽﾁﾚﾝﾌｫｰﾑ
給水管保温 | 着色ｱﾙﾐｶﾞﾗｽｸﾛｽ 25A | ｍ | 15
JIS 5K
仕切弁 | 管端防食ｺｱ 20A | 個 | 5
JIS 5K
仕切弁 | 管端防食ｺｱ 25A | 個 | 2
JIS 5K
仕切弁 | 管端防食ｺｱ 32A | 個 | 1
弁桝 | VC-P | 個 | 6
根切 | ﾊﾞｯｸﾎｳ0.13m3 | ｍ3 | 13
山砂 |  | ｍ3 | 6
埋戻し | ﾊﾞｯｸﾎｳ0.13m3 | ｍ3 | 7
発生土処理 | 構内敷き均し | ｍ3 | 6
配管ｽﾘｰﾌﾞ費 |  | 式 | 1
計
３．排水設備
公共桝引込 | 道路解体復旧共 | 式 | 1
雑排水 | 屋内一般
硬質ﾎﾟﾘ塩化ﾋﾞﾆﾙ管 | 50A | ｍ | 20
雑排水 | 屋内一般
硬質ﾎﾟﾘ塩化ﾋﾞﾆﾙ管 | 65A | ｍ | 2
雑排水 | 機械室・便所
硬質ﾎﾟﾘ塩化ﾋﾞﾆﾙ管 | 50A | ｍ | 10
汚水管 | 機械室・便所
硬質ﾎﾟﾘ塩化ﾋﾞﾆﾙ管 | 50A | ｍ | 6
汚水管 | 屋内一般
硬質ﾎﾟﾘ塩化ﾋﾞﾆﾙ管 | 100A | ｍ | 4
汚水管 | 機械室・便所
硬質ﾎﾟﾘ塩化ﾋﾞﾆﾙ管 | 100A | ｍ | 13
汚水管 | 屋外埋設
硬質ﾎﾟﾘ塩化ﾋﾞﾆﾙ管 | 50A | ｍ | 6
汚水管 | 屋外埋設
硬質ﾎﾟﾘ塩化ﾋﾞﾆﾙ管 | 65A | ｍ | 3
汚水管 | 屋外埋設
硬質ﾎﾟﾘ塩化ﾋﾞﾆﾙ管 | 100A | ｍ | 6
汚水管 | 屋外埋設
硬質ﾎﾟﾘ塩化ﾋﾞﾆﾙ管 | 150A | ｍ | 37
通気管 | 屋内一般
硬質ﾎﾟﾘ塩化ﾋﾞﾆﾙ管 | 65A | ｍ | 17
通気管 | 機械室・便所
硬質ﾎﾟﾘ塩化ﾋﾞﾆﾙ管 | 65A | ｍ | 6
90L 150-200 塩ﾋﾞ蓋
塩ﾋﾞ製小口径桝 | ～500 | 組 | 1
90Y 150-200 塩ﾋﾞ蓋
塩ﾋﾞ製小口径桝 | ～500 | 組 | 2
90Y 150-200 塩ﾋﾞ蓋
塩ﾋﾞ製小口径桝 | 501～800 | 組 | 2
90Y 150-200 塩ﾋﾞ蓋
塩ﾋﾞ製小口径桝 | 801～1200 | 組 | 4
DR 150-200 塩ﾋﾞ蓋
塩ﾋﾞ製小口径桝 | 801～1200 | 組 | 1
90Y 150-200 塩ﾋﾞ蓋
塩ﾋﾞ製小口径桝 | ～1201 | 組 | 1
90L 150-200 鋳鉄蓋
塩ﾋﾞ製小口径桝 | 501～800 | 組 | 1
90L 150-200 鋳鉄蓋
塩ﾋﾞ製小口径桝 | 801～1200 | 組 | 1
ﾊﾞｹﾂ桝 |  | 組 | 2
排水通気金物 | ｱﾙﾐ製埋込型 65A | 個 | 2
床上掃除口 | COA 100A | 個 | 2
根切 | ﾊﾞｯｸﾎｳ0.13m3 | ｍ3 | 24
山砂 |  | ｍ3 | 8
埋戻し | ﾊﾞｯｸﾎｳ0.13m3 | ｍ3 | 16
発生土処理 | 構内敷き均し | ｍ3 | 8
配管ｽﾘｰﾌﾞ費 |  | 式 | 1
計
４．給湯設備
WHE-1 | 12L,床置き型
電気温水器 | REW12A1BKSCM | 台 | 2
電気温水器据付 | 20L | 台 | 2
屋内一般
ｽﾃﾝﾚｽ鋼管 | 20A | ｍ | 2
隠ぺい,ｸﾞﾗｽｳｰﾙ,ｱﾙﾐｶﾞﾗｽｸﾛｽ
給湯管保温 | 20A | ｍ | 2
配管ｽﾘｰﾌﾞ費 |  | 式 | 1
計
５．消火設備
ABC粉末消火器 | 10型 ｽﾀﾝﾄﾞ共 | 本 | 3
計
６．撤去工事
既設給水管撤去 | 敷地内ﾌﾟﾗｸﾞ止め | 式 | 1
既設下水管撤去 |  | 式 | 1
計

## 19.道路・敷地
名 称 | 品質・形状・摘要 | 単位 | 数 量 | 単 価 | 金 額 | 出 来 高 |  | 備 考
[6 empty] | 数 量 | 金 額
19．敷地・道路整備工事
撤去
アスファルト舗装 カッター |  | ｍ | 54.2
アスファルト舗装撤去 | 厚50 | ㎡ | 333
コンクリート撤去 | コンクリートブレーカー | ㎥ | 17.5
発生材 積込み | アスファルト | ㎥ | 16.6
発生材 積込み | コンクリート | ㎥ | 17.5
ダンプ10t DID区間無し
発生材 運搬 10.8㎞ | アスファルト | ㎥ | 16.6
ダンプ10t DID区間無し
発生材 運搬 10.8㎞ | コンクリート類 | ㎥ | 17.5
発生材処分費 | アスファルト | t | 38.3
発生材処分費 | コンクリート | t | 40.3
整備
根切り |  | ㎥ | 42.9
埋戻し | B種 | ㎥ | 15.9
28.5km
残土運搬費 | DID区間無 10t積 ﾊﾞｯｸﾎｳ1.4㎥ | ㎥ | 27
残土処分費 |  | t | 48.6
再生砕石 |  | ㎥ | 5.2
捨て・据付コンクリート | Fc18-SL15 | ㎥ | 2.6
インバートコンクリート | Fc18-SL15 | ㎥ | 5.4
コンクリート打設手間 | シュート打設 | ㎥ | 8
コンクリート直均し |  | ㎡ | 27
ＶＳ側溝 | 300×300 | ｍ | 19
ＶＳ側溝 | 300×400 | ｍ | 18
ＶＳ側溝 | 300×500 | ｍ | 5
ＶＳ側溝 | 300×400 横断型 | ｍ | 3.8
ＶＳ側溝 | 300×500 横断型 | ｍ | 9.9
ＶＳ側溝 | 300×600 横断型 | ｍ | 31.4
ＶＳ側溝 ＰＣ蓋 | 400×500×100 | ヶ所 | 28
ＶＳ側溝 鋼製グレーチング蓋 | 400×1,000 T-14 嵩上げ型 | ヶ所 | 29
アスファルト舗装 | A-5-25 | ㎡ | 253
計

## 20.訓練場
名 称 | 品質・形状・摘要 | 単位 | 数 量 | 単 価 | 金 額 | 出 来 高 |  | 備 考
[6 empty] | 数 量 | 金 額
20．訓練場整備工事
根切り |  | ㎥ | 12.3
鋤取り |  | ㎥ | 237
埋戻し | B種 | ㎥ | 9.2
28.5km
残土運搬費 | DID区間無 10t積 ﾊﾞｯｸﾎｳ1.4㎥ | ㎥ | 240
残土処分費 |  | t | 432
再生砕石 |  | ㎥ | 3.6
捨て・据付コンクリート | Fc18-SL15 | ㎥ | 1.8
コンクリート | Fc21-SL18 | ㎥ | 2.2
コンクリート打設手間 | シュート打設 | ㎥ | 4
普通型枠 |  | ㎡ | 12
打放型枠 |  | ㎡ | 6
型枠運搬 |  | ㎡ | 18
鉄筋 D13 |  | ｔ | 0.2
鉄筋加工組立費 |  | ｔ | 0.2
鉄筋運搬 |  | ｔ | 0.2
コンクリート直均し |  | ㎡ | 1.5
歩車道境界ブロック | 180/230×H250 両面傾斜 | ｍ | 99.2
アスファルト舗装 | A-5-25 既設道路補修 | ㎡ | 6
アスファルト舗装 | A-5-15 | ㎡ | 1183
地盤改良路床 |  | ㎥ | 355
計